## Sheet1
Tāme
Nosaukums | Mērv. | Daudz. | Apakšp. cena | Par 1. vienību (Ls) |  |  |  | Par apjomu (Ls) |  |  | Kopā
|  |  |  | Alga | Mater. | Meh. | Kopā | Alga | Mater. | Meh.
1 | 2 | 3 | 4 | 5 | 6 | 7 | 8 | 9 | 10 | 11 | 12
1. Izveidot ugunsdrošo sienu | m3 | 1
Izveidot hidroizolāciju zem mūra sienas | t.m. | 9.6
Uzmūrēt ugunsdrošo sienu asīs 2-2 | m3 | 5.2
Uzmontēt sastatnes | m2 | 60
Apmest uzmūrēto sienu | m2 | 17
Nogruntēt sienu | m2 | 17
Nokrāsot sienu 2x | m2 | 17
Demontēt sastatnes | m2 | 60
Fibo bloki 3Mpa (1,3m3 gab. ) | gab. | 4
Keramzītbloku armatūra (l=4.0m) | gab. | 15
Ruberoīds RPPO 350 (15m2) | gab. | 1
Cementa java Sakret ZM (40kg) | gab. | 9
Cementa-kaļķu apmetums Sakret CLP (40kg) | gab. | 12
Grunts Sakret TGW (20l) | gab. | 1
Krāsa Caparol CX Sylitol-Finish(10l) | vien. | 1
Sastatņu īre (2 nedēļas) | m2 | 60
Mehanizācija | vien. | 6
2. Jumta krēsla izveidošana, ieskaitot spāres 50x180mm | m | 1
Attīrīt esošo jumta klāju līdz pārseguma panelim vidējam krēslam | t.m. | 37
Ieklāt ruberoīdu 2-kārtas | t.m. | 37
Uzstādīt enkura elementus | gab. | 18
Piestiprināt apakšējo gulsni 150x100 | t.m. | 37
Izveidot krēslu uz augst.atz.4.58-5,93 | t.m. | 53.1
Izveidot krēslu uz augst.atz. 4,58-5,31 | t.m. | 53.1
Izveidot karkasa sienu asīs A-B | t.m. | 18.6
Uzstādīt spāres | t.m. | 346.5
Ruberoīds RPPO 350 (15m2) | gab. | 2
Stiprinājumi -ķīļenkurs SPEC 34 10x170 | gab. | 20
Imprignētas spāres 180x50 (l=5.5m) | m3 | 3.45
Imprignētas brusas 150x100 (l=5.5m) | m3 | 2.7
Kopturis 200x100 | m3 | 0.4
Enkurnaglas 4x40 (5kg) | iep. | 2
Leņķi 106x106x90x2 | gab. | 128
Vītņstieņi 10mm (l=2.0m) | gab. | 13
Uzgriežņi un paplāksnes | gab. | 256
Mehanizācija | vien. | 8
3. Jumta klājums ar skārdu, ieskaitot dēļu klāju | m2 | 1
Uzklāt antikondensāta plēvi | m2 | 213
Izveidot garenvirziena latojumu 25x50 | diena | 213
Izveidot šķērslatojumu 25x100 ,s=350 | m2 | 213
Uzklāt valcprofilu | m2 | 213
Valcprofils Classic RR21 gaiši pelēks | m2 | 228
Palīgmateriāli (kniedes,stieples,naglas u.c.) | kompl. | 1
Antikondensāta plēve Jutacon 130 (60m2) | gab. | 4
Dēļi 25x50 | m3 | 0.5
Dēļi 25x100 | m3 | 1.8
Mehanizācija | vien. | 5
4. Ugunsmūrus, dzegas iesegt ar cinkoto skārdu | m2 | 1
Uzlikt dzegu asīs 2-2 | t.m. | 9.6
Skārds RR21 gaiši pelēks | m2 | 7
Hermētiķis | gab. | 1
Stiprinājumi | gab. | 4
Mehanizācija | vien. | 3
5. Ūdensnovadcaurules, cinkota skārda diam. 15cm, uzstādīt | m | 1
Lāseņu montāža | t.m. | 19.6
Tekņu montāža | t.m. | 19.5
Noteku montāža | t.m. | 10.1
Hermētiķis | gab. | 2
Lāseņi (l=2.0m) | gab. | 11
Teknes 150mm | t.m. | 21
Notekas 120mm (1,9m) | gab. | 6
Teknes kronšteini | gab. | 23
Piltuves | gab. | 2
Notekas izliekums 120mm | gab. | 6
Apaļie kronšteini notekām 120mm | gab. | 10
Teknes aizbīdnis lab./kr. (pāris) | gab. | 1
Kniedes (50gab.) | iep. | 1
Mehanizācija | vien. | 4
6. Sienu apšuvums ar rievotiem 20 mm dēļiem | m | 1
Uzstādīt/demontēt sastatnes (secīgi pa 3 fasādēm) | m2 | 300
Apšūt jumta izbūves karkasu ar pretvēja plēvi | m2 | 42
Nolatot ar 25x100 dēļiem s=400 | m2 | 42
Apšūt ar apdares dēļiem | m2 | 42
Dēļus nogruntēt | m2 | 86
Dēļus nokrāsot 2x | m2 | 43
Apdares dēļi | m2 | 48
Dēļi 25x100 | m3 | 1.1
Pretvēja plēve JUTADACH 85 (75m2) | gab. | 1
Grunts Pinotex Base (10l) | gab. | 1
Krāsa Pinotex Grey (10l) | gab. | 1
Cinkotas skrūves 3,5x45 (1000 gab.) | gab. | 1
Mehanizācija | vien. | 6
Sastatņu īre (1 mēnesis) | m2 | 120
7. Dažādi darbi | m2 | 1
Izveidot durvis uz jumta izbūvi | gab. | 1
Pagarināt ventilācijas trubu 300mm diam. | gab. | 1
Aizsargjumtiņu montāža | gab. | 2
Uzstādīt teknes kurpju darbnīcai | t.m. | 25
Uzstādīt notekas kurpju darbnīcai | t.m. | 16
Skursteņa demontāža | gab. | 1
Durvis uz pažobeli | gab. | 1
Ventilācijas truba 300 mm (2.0m) | gab. | 1
Aizsargjumtiņi Starkedach Thesus | gab. | 2
Teknes kantainas | t.m. | 27
Notekas kantainas (1,9m) | gab. | 4
Noteka ar izliekumu (2.2m) | gab. | 4
Izliekums A | gab. | 4
Stūris ārējais 90 gr. | gab. | 4
Āķi kantainie | gab. | 21
Noteku kronšteini 2 elementi | gab. | 12
Hermētiķis | gab. | 2
Kniedes (50gab.) | gab. | 1
Mehanizācija | vien. | 6
Autoceltnis | st. | 4
Pacēlājs ar grozu | st. | 3
8, Objekta nodošana ekspluatācijā
Dokumentācijas saskaņošana un objekta nodošana ekspluatācijā | gab. | 1
Kopā
Sociālais nodoklis (23%)
Transporta izdevumi (10%)
Starpsumma
Organizācijas visp. saimn. izdevumi (13%)
Kopsumma bez PVN
PVN (21%)
Summa kopā