## Viesnīca
Poz. | Materiālu un iekārtu nosaukums un tehniskais raksturojums |  |  | Iekārtas tips |  | Mērvienība | Daudzums | Iekārtas vienības masa, kg
APKURES SISTĒMA
| Radiators "Purmo Compact" ar sienas |  |  | C11-500-500 | C11-500-500 | kompl. | 3
| stiprinājumiem un atgaisošanas skruvi |  |  | C22-300-1400 | C22-300-1400 | kompl. | 1
| tas pats |  |  | C22-300-1800 | C22-300-1800 | kompl. | 1
| tas pats |  |  | C22-300-2000 | C22-300-2000 | kompl. | 2
| tas pats |  |  | C22-500-1200 | C22-500-1200 | kompl. | 30
| tas pats |  |  | C22-500-1400 | C22-500-1400 | kompl. | 2
| tas pats |  |  | C22-500-1800 | C22-500-1800 | kompl. | 1
| tas pats |  |  | C22-500-2000 | C22-500-2000 | kompl. | 2
| tas pats |  |  | C22-500-600 | C22-500-600 | kompl. | 9
|  |  |  | C22-500-800 | C22-500-800 | kompl. | 24
|  |  |  | C22-900-1200 | C22-900-1200 | kompl. | 2
| Termostatiskais vārsts DN15, taisns |  |  | RA-N 15 |  | kompl. | 77
| Termostatiskais sensors |  |  | RA-2000 |  | kompl. | 77
| Noslēgvārsts DN15, taisns |  |  | RLV 15 |  | kompl. | 77
| Lodveida vārsts |  |  | TA 500-15 | TA 500-15 | gab. | 12
| tas pats |  |  | TA 500-20 | TA 500-20 | gab. | 21
| tas pats |  |  | TA 500-25 | TA 500-25 | gab. | 2
| tas pats |  |  | TA 500-50 | TA 500-50 | gab. | 2
| Balansēšanas vārsts |  |  | STAD/F-15/14 | STAD/F-15/14 | gab. | 12
| tas pats |  |  | STAD/F-20 | STAD/F-20 | gab. | 1
| tas pats |  |  | STAD/F-40 | STAD/F-40 | gab. | 1
| Daudzslāņu caurule |  |  | Ø16x2 | Ø16x2 | m. | 438
|  |  |  | Ø20x2,25 | Ø20x2,25 | m. | 183
|  |  |  | Ø25x2,5 | Ø25x2,5 | m. | 220
|  |  |  | Ø32x3,0 | Ø32x3,0 | m. | 37
|  |  |  | Ø40x4,0 | Ø40x4,0 | m. | 20
|  |  |  | Ø50x4,5 | Ø40x4,0 | m. | 47
|  |  |  | Ø63x6,0 |  | m. | 110
| Cauruļvadu veidgabali |  |  |  |  | kompl. | 1
| Cauruļvadu stiprinājumi |  |  |  |  | kompl. | 1
| Siltumizolācija δ=9mm caurulei Ø16x2 | Siltumizolācija δ=5mm caurulei Ø16x2 | Siltumizolācija δ=5mm caurulei Ø16x2 |  |  | m. | 120
| Ø20x2,25 | Ø20x2,25 | Ø20x2,25 |  |  | m. | 120
| Ø25x2,5 | Ø25x2,5 | Ø25x2,5 |  |  | m. | 80
| Siltumizolācija δ=50mm caurulei Ø20x2,25 |  |  |  |  | m. | 35
| Ø25x2,5 |  |  |  |  | m. | 110
| Ø32x3,0 |  |  |  |  | m. | 25
| Ø40x4,0 |  |  |  |  | m. | 13
| Ø50x4,5 |  |  |  |  | m. | 35
| Ø63x6,0 |  |  |  |  | m. | 85
Pasūtītājs: Latvijas Universitātes P.Stradiņa medicīnas koledža
|  |  | Objekts: |  |  | Stadija | Lapa | Lapu sk.
Proj. | V.Kalmikovs |  | „Dienesta viesnīca” |  |  | TP | 1 | 2
Vidus prospektā 36k-1, Jūrmala
Specifikācija
Poz. | Materiālu un iekārtu nosaukums un tehniskais raksturojums |  |  | Iekārtas tips |  | Mērvienība | Daudzums | Iekārtas vienības masa, kg
| Autom. atgaisotājs ar lodveida vārstu dn15 |  |  |  |  | gab. | 4
| Marķešanas materiāli |  |  |  |  | kompl. | 1
| Ugunsdrošo konstrukciju šķersošanas |  |  |  |  | kompl. | 1
vietu aizblīvēšana HILTI FIRE STOP
| Tehnoloģisko urbumu veikšana |  |  | d200 |  | kompl. | 2
| Tehnoloģisko urbumu veikšana |  |  | d150 |  | kompl. | 8
| Tehnoloģisko urbumu veikšana |  |  | d100 |  | kompl. | 75
| Esošo radiatoru demontāža | [5 empty] | 77
| Esošās apkures sistēmas cauruļvadu demontāža |  |  |  |  | m. | 1055
Celtniecības darbi
| Sienu, griestu, grīdu sagatavošana montāžai un aizdare |  |  |  |  | kompl. | 1
| Stāvvada aizšūšana ar mitrumnoturīgu riģipsi |  |  |  |  | m2 | 5
| Profilētie platformu režģi, platums 1m |  |  |  |  | m. | 60
| Siltumizolācijas kartas atjaunošana |  |  |  |  | kompl. | 1
Lapa
2