## Tāme
Pasūtītājs |  | LU P.Stradiņa medicīnas koledža
Tāme Nr. T-1
Sastādīta 20.11.2010.
Darbu veikšanas objekts |  | Jumta rekonstrukcija
Objekta adrese |  | Jūrmala ,Vidus prospekts Nr.38, Ēka lit. Nr. 007
Nosaukums | Mērv. | Daudz. | Apakšp. cena | Par 1. vienību (Ls) |  |  |  |  | Par apjomu (Ls) |  |  |  | Kopā
|  |  |  | Alga | Mater. | Meh. | Citi | Kopā | Alga | Mater. | Meh. | Citi
1 | 2 | 3 | 4 | 5 | 6 | 7 | 8 | 9 | 10 | 11 | 12 | 13 | 14
1. 1.Demontāžas darbi. | m2 | 1
Veco parapeta skārdu demontāža | t.m. | 86.01
Skursteņu galvu un jumta lūkas demontāža | gab. | 3
Kanālu izzāģēšana koka konstrukcijas montāžai (platums 350mm) | t.m. | 106.5
Keramzīta aizvākšana no izzāģētajiem kanāliem | m3 | 9.35
Būvgružu aizvākšana (4.stāvs) irdinājuma koef. 1.25 | m3 | 11.68
Cietmetāla disks 250mm | gab. | 1
Darba cimdi (10.0 gab ) | gab. | 10
Leņķa slīpmašīna 230mm | dienas | 3
Perforātors 5 kg | dienas | 3
Būvgružu konteiners (8 m3) | gab. | 2
2. Ķieģeļu mūris, 25 cm, paredzēts apmešanai | m3 | 1
Ķieģeļu sienas mūrēšana 250mm | m2 | 19.54
Sausā cementa java Sakret ZF 25kg | gab. | 14
Ķieģeļi silikāta M250 (250*120*88) | gab. | 1586
Mūrnieku vanniņas (90l) | gab. | 2
Spainis 10l | gab. | 4
Cimdi | gab. | 8
Mikseris | gab. | 1
Urbjmašīna | dienas | 4
Autoceltnis | st. | 4
3. Ķieģeļu mūris, 12 cm, paredzēts apmešanai | m2 | 1
Mūrēt ķieģeļu sienas ap lūku bēniņu telpā | m2 | 4.8
Sausā cementa java Sakret ZF 25kg | gab. | 4
Ķieģeļi silikāta M250 (250*120*88) | gab. | 192
Urbjmašīna | diena | 1
4. Skursteņu mūrēšana un apmešana | m3 | 1
Skursteņu mūrēšana (h=2.7m ,2-cukas) | gab. | 2
Apmešana bēniņu daļā | m2 | 9.6
Skursteņu apmešana ar dekoratīvo apmetumu virs jumta (2mm biezpiens) | m2 | 3.1
Ķieģeļi silikāta M250 (250*120*88) | gab. | 486
Sausā cementa java Sakret ZF 25kg | gab. | 6
Līmjava armēšanai Klebespachtel M 25kg | gab. | 1
Stūri PVC 2,5m | gab. | 2
Grunts Sakret PG 5kg | gab. | 1
Siets SSA 1363 SM | m2 | 5
Dekoratīvais apmetums 2.0mm Strukturputz 25kg | gab. | 1
5. Jumta krēsla izveidošana, ieskaitot spāres 50x150 mm | m | 1
Hidroizolācijas pielīmēšana zem mūrlatām un vainagbrusām (0.25m) | t.m. | 192
Mūrlatu un vainagbrusu piestiprināšana | t.m. | 192
Mūrlatu un vainagbrusu apstrāde ar antiseptiķi | m2 | 94.26
Krēslu,atgāžņu un kopturu montāža | t.m. | 287.5
Krēslu,atgāžņu un kopturu apstrāde ar antiseptiķi | m2 | 157.49
Diognālspāru montāža | t.m. | 49
Spāru montāža | t.m. | 428
Spāru un diognālspāru apstrāde ar antiseptiķi | m2 | 218.8
Antiseptitķis Tents 5.0l | gab. | 28
Hidroizolācijas materiāls Bioroelast EPP 15m2 | gab. | 4
Enkurbultas M16 x450 | gab. | 48
Bultskrūves M12 x120 | gab. | 52
Stūra leņķis 90 106x106x90x2,5 | gab. | 102
Spāru enkurs 33x33x210 | gab. | 152
Caurumplate 120x300x2,0 | gab. | 0
Brusu kurpe 60x2 | gab. | 18
Enkurnaglas 4.0x40 (250 gab.) | iep. | 8
Brusas 100x100 | m3 | 2.8
Kopturi 100x200 | m3 | 3.6
Spāres 50x150 | m3 | 3.8
Mūrlatas (150*150) | m3 | 2
Svīķurbis M16 | gab. | 1
Urbis SDS M16 | gab. | 1
Vītņstienis M10 (1.0m) | gab. | 10
Uzgriežņi un paplāksnes (kompl.) | gab. | 86
Slīpējamie diski kokam 125mm | gab. | 3
Perforātors 5kg | dienas | 3
Leņķzāģis zāģis 255mm | diena | 7
Leņķa slīpmašīna | diena | 7
Urbjmašīna | diena | 7
6. Antikondensāta plēve un jumta segums | m2 | 1
Uzklāt antikondensāta plēvi | m2 | 345.5
Piestiprināt garenvirziena latojumu | m2 | 345.5
Izveidot šķērslatojumu (s=350mm) | m2 | 61.4
Koka latu apstrāde ar antiseptiķi | m2 | 285
Ieklāt satekni | t.m. | 10
Izveidot jumta segumu | m2 | 365
Uzmontēt kores | t.m. | 62.5
Pielikt vēja malas | t.m. | 25.4
Lāseņu montāža | t.m. | 73
Uzmontēt jumta lūkas | gab. | 2
Uzstādīt jumta vēdināšanas detaļas | gab. | 10
Uzlikt skursteņiem jumtiņus | gab. | 2
Pagarināt esošo ventilācijas kanālu | gab. | 1
Pagarināt ārpusē izvadīto dūmvadu | gab. | 1
Antikondensāta plēve | m2 | 415
Skrūves 4.0x60 (250gab.) | iep. | 12
Jumta segums Valcprofils Klasika RR-21 POLYES | m2 | 415
Gludais skārds RR-21 POLYES | m2 | 30
Koka garenvirziena latojums 50x25 | m3 | 0.6
Koka latojums šķērsvirzienā 25x100 | m3 | 2.5
Satekne RR-21 POLYES 625mm | t.m. | 11
Vējdēlis RR-21 POLYES 200mm | t.m. | 27
Teknes kronšteins | t.m. | 66
Lāsenis RR-22 POLYES 150mm | t.m. | 75
Jumta lūka RR-21 POLYES 800x800mm | gab. | 2
Skursteņa jumtiņi RR-21 POLYES 380x900mm | gab. | 2
Ventilācijas tornīši RR-21 POLYES 200mm | gab. | 10
Ventilācijas pagarinājums RR-21 POLYES 2500mm | gab. | 1
Kniedes RR-21 3.2x8mm | gab. | 300
Krāsa-aerosols RR-21 | gab. | 1
Jumta mastika ALL WEAIHER SEALANT C-20 300ml | gab. | 4
Bituma lenta 100mm (15m) | gab. | 1
Antiseptiķis Tents 5.0l | gab. | 16
Urbjmašīna | diena | 8
7. Ūdensnovadcauruļu,tekņu un sniega barjeru uzstādīšana | m | 1
Uzstādīt teknes | t.m. | 72.7
Uzmontēt notekas | t.m. | 138.5
Pielikt sniega barjeras | t.m. | 61.5
Jumta mastika ALL WEAIHER SEALANT C-20 300ml | gab. | 6
Skrūves Zn 4.5x30 | gab. | 300
Tekne RR-22 POLYES | t.m. | 76
Teknes aizbīdnis (kreisais) RR-22 POLYES | gab. | 4
Teknes aizbīdnis (labais) RR-22 POLYES | gab. | 4
Stūris ārējais -90 gr.RR-22 POLYES | gab. | 3
Stūris iekšējais -90 gr. RR-22 POLYES | gab. | 1
Piltuve RR-22 POLYES | gab. | 12
Notekcaurules līkums -A RR-22 POLYES | gab. | 12
Notekcaurules līkums -B RR-22 POLYES | gab. | 12
Notekcaurules līkums 2.2m RR-22 POLYES | gab. | 12
Dībelis 12x60 | gab. | 90
Skrūve 8x100 | gab. | 90
Krāsa-aerosols RR-22 | gab. | 1
Kniedes 3.2x8mm RR-22 | gab. | 300
Notekcaurules 1.9m RR-22 POLYES | gab. | 60
Notekcaurules kronšteins (2-elementi) | gab. | 90
Teknes kronšteins ārējais (īsais) RR-21 | gab. | 90
Sniega barjera caurule 2.0m RR-21 | gab. | 62
Sniega barjeras kronšteins RR-21 | gab. | 62
Urbjmašīna | diena | 4
8. Betonēšanas darbi un darbi ar metāla sijām | m3 | 1
Metāla mūrlatas montāža uz ass2-2 | gab. | 1
Balsta enkurojuma vietu izveidošana uz ass 2-2 | gab. | 4
Metāla mūrlatas apstrāde ar pretkorozijas krāsu | gab | 1
Metāla pasijas montāža starp asīm 4un3 | gab. | 1
Metināšanas darbi pasijas izgatavošanai | diena | 1
Balsta vietu izveidošana pasijai | gab. | 4
Metāla apstrāde ar pretkorozijas krāsu | gab. | 2
Izgatavot veidni un iebetonēt pasiju | diena | 1
Izgatavot veidni un pieliet ar betonu asī D-D | m3 | 0.5
Apzāģēti dēļi | m3 | 0.32
Metāla profils dubult-T Nr.16 l=6500 2 gab. | t | 0.23
Metāla profils kvadr.c. 150x150x6 l=8000 | t. | 0.212
Tērauda uzlikas 100x10 l=200 28gab. | t. | 0.043
Balstu vietās iebetonējamās detaļas | gab. | 8
Sausais maisījums Sakret BE (betons/klons) 40kg | gab. | 15
Sausā cementa java Sakret ZF 25kg | gab. | 5
Cinkotais metāla siets | m2 | 11
Pretkorozijas grunts krāsa GF-021 2.7l | gab. | 1
Šķīdinātājs Solvents 0,5l | gab. | 1
Stieple | kg | 9
Krāsotāja komplekts (vanna,rullītis,ota) | gab. | 1
Autoceltnis | st. | 5
9. Apšūt ārsienu ar apšuvuma dēļiem un jumta kārbu apdare | m2 | 1
Sastatņu montāža un demontāža | m2 | 834
Jumta kārbu karkasa izveidošana un apšūšana ar dēļiem | m2 | 78.75
Sienu latošana un apšuvuma izveidošana | m2 | 22.8
Apdares dēļu gruntēšana un krāsošana | m2 | 101.54
Lāseņu montāža | t.m. | 46
Latojuma līstes 25x50 | m3 | 0.8
Apdares dēļi | m2 | 115
Skrūves cinkotas 3,5x45 | gab. | 500
Skrūves 2.5*50mm 100 gab. | iep. | 1
Lāsenis RR-22 POLYES 150mm | t.m. | 48
Grunts krāsa Vivacolor Vivaprotekt 10.0 l | gab. | 1
Krāsa Vivacolor Viva Akva (matēta) 10.0l | gab. | 2
Krāsotāja komplekts (vanna,rullītis,ota) | gab. | 2
Sastatnes (uz 1 mēnesi) | m2 | 280
Laņķa slīpmašīna | dienas | 5
Figūrzāģis | dienas | 5
10. Pagaidu jumta montāža | m | 1
Izbūvēt pagaidu jumtu | m2 | 390
Kokmateriāli :dēļi 100*25 | m3 | 2.5
Brusas 100x100 | m3 | 1
Naglas 100mm,150mm | kg | 10
Brezents 10x12m | gab. | 4
Ķēdes zāģis sliede350mm | dienas | 5
11. Zibens aizsardzība | m2 | 1
Izvietot un uzstādīt zemējuma mietus | gab. | 45
Izrakt un izveidot savienojumus zemējuma mietiem (dziļums 0,6m) | t.m. | 44
Blakus esošo komunikāciju kabeļu atkailināšna | t.m. | 18
Vertikālās stieples montāža | t.m. | 58
Kontūra izveidošana uz jumta | t.m. | 64
Mastu uzstādīšana | gab. | 2
Gājēju celiņu remonts | gab. | 5
Zemējuma mieti 20mm (l=1.0m) | gab. | 45
Mērijumu klemmes | gab. | 5
Plakandzelzs Zn | t.m. | 80
Klemmes uz mietiem | gab. | 15
Stieple 10 mm Zn | t.m. | 15
Stieple 8mm Al | t.m. | 96
Savienojuma klemmes | gab. | 25
Krusta klemmes | gab. | 18
Stieņa turētāji | gab. | 2
Stiprinājumi metāla jumtiem | gab. | 126
Stiprinājumi sienai | gab. | 116
Masti (Al 1.0m) | gab. | 2
Urbis SDS M6 | gab. | 2
Pacēlāja platforma | dienas | 3
Kopā
Sociālais nodoklis (23,08%)
Transporta izdevumi (9%)
Starpsumma
Organizācijas visp. saimn. izdevumi (15,05%)
Kopsumma bez PVN
PVN (21%)
Summa kopā
Sastādīja: SIA "AL Projekts", P. Zālītis
(paraksts)
Uzņēmējs
________________________ | _____________________________ | [11 empty] | z.v.
(paraksts) | (atšifrējums)
Saskaņota _______ gada _____ ____________________
Pasūtītājs
LU P.Stradiņa medicīnas koledža________________________ | _____________________________ | [11 empty] | z.v.
(paraksts) | (atšifrējums)