## Laboratorija
Poz. | Materiālu un iekārtu nosaukums un tehniskais raksturojums |  |  | Iekārtas tips |  | Mērvienība | Daudzums | Piezīmes
| SILTUMAPGĀDE (ST1-ārējie apkures tīkli) | SILTUMAPGĀDE | SILTUMAPGĀDE
1 | Cirkulācijas sūknis Grundfos | Tērauda caurule | Tērauda caurule | MAGNA3 32-120 F 50 |  | gab. | 1
2 | Rūp.izol.ventiļis DN80 ar ūdens izt.krānu DN32(ar vitņu korķi) |  |  |  |  | gab. | 2
3 | Rūpnieciski izolēta caurule Uponor Thermo | Tērauda caurule | Tērauda caurule | 110x10/200 |  | m. | 50
4 | tas pats | Tērauda caurule | Tērauda caurule | 90x8,2/200 |  | m. | 132
5 | tas pats | Tērauda caurule | Tērauda caurule | 63x5,8/175 |  | m. | 138
6 | tas pats | Tērauda caurule | Tērauda caurule | 50x4,6/175 |  | m. | 30
7 | Trejgabals | Cauruļu veidgabali | Cauruļu veidgabali | dn80/dn80/dn40 |  | gab. | 2
8 | tas pats | Tērauda caurule | Tērauda caurule | dn80/dn80/dn50 |  | gab. | 2
9 | tas pats | Tērauda caurule | Tērauda caurule | dn65/dn65/dn50 |  | gab. | 2
10 | Likums 90° | Cauruļu fasondaļas | Cauruļu fasondaļas | dn80 |  | gab. | 6
11 | tas pats | Tērauda caurule | Tērauda caurule | dn50 |  | gab. | 14
12 | Likums 60° | Cauruļu fasondaļas | Cauruļu fasondaļas | dn40 |  | gab. | 2
13 | Likums 45° | Cauruļu fasondaļas | Cauruļu fasondaļas | dn40 |  | gab. | 2
14 | Līkuma izolācija | Cauruļu fasondaļas | Cauruļu fasondaļas | 200175140 |  | gab. | 22
15 | T-veida savienojuma izolācija Uponor Ecoflex Supra PLUS T |  |  | 200/175/140 |  | gab. | 6
16 | Cauruļvadu savienojumi ar izolāciju |  |  |  |  | kompl. | 1
17 | Uponor Ecoflex gala noslēguzmava, Single |  |  | 63-75 175 |  | gab. | 6
18 | tas pats | Tērauda caurule | Tērauda caurule | 75-110 200 |  | gab. | 2
19 | tas pats | Tērauda caurule | Tērauda caurule | 40-63 140 |  | gab. | 2
20 | Uponor Ecoflex aizsargčaulas komplekts |  |  | 175+200 |  | gab. | 4
21 | Tehnoloģisko atvērumu veidošana |  |  | d-200 |  | gab. | 4
22 | Blīvējumi, papildus materiāli |  |  |  |  | kompl. | 1
23 | Elektrokomutācija |  |  |  |  | kompl. | 1
24 | Cauruļvadu marķēšanas materiāli |  |  |  |  | kompl. | 1
Pasūtītājs: Latvijas Universitātes P.Stradiņa medicīnas koledža
|  |  | Objekts: |  |  | Stadija | Lapa | Lapu sk.
Proj. | V.Kalmikovs |  | „Siltumapgāde” |  |  | TP | 1 | 2
Vidus prospekts 38k-1, Jūrmala
Specifikācija
Poz. | Materiālu un iekārtu nosaukums un tehniskais raksturojums |  |  | Iekārtas tips |  | Mērvienība | Daudzums | Iekārtas vienības masa, kg
Ūdensapgādes sistēmu S3, S4, Ū1 cauruļvadu nomaiņa
1 | Rūpnieciski izolēta caurule Uponor Aqua | Tērauda caurule | Tērauda caurule | 63x8,7/175 |  | m. | 150
2 |  |  |  | 50x6,9/175 |  | m. | 40
3 |  |  |  | 32x4,4/140 |  | m. | 155
4 |  |  |  | 28x4,0/140 |  | m. | 25
5 | Trejgabals | Cauruļu veidgabali | Cauruļu veidgabali | dn50/dn50/dn25 |  | gab. | 2
6 | Trejgabals | Cauruļu veidgabali | Cauruļu veidgabali | dn50/dn50/dn40 |  | gab. | 4
7 | Trejgabals | Cauruļu veidgabali | Cauruļu veidgabali | dn25/dn25/dn20 |  | gab. | 2
8 | Likums 90° | Cauruļu fasondaļas | Cauruļu fasondaļas | dn50 |  | gab. | 4
9 | tas pats | Tērauda caurule | Tērauda caurule | dn40 |  | gab. | 2
10 | tas pats | Tērauda caurule | Tērauda caurule | dn25 |  | gab. | 2
11 | tas pats | Tērauda caurule | Tērauda caurule | dn20 |  | gab. | 1
12 | Līkuma izolācija | Cauruļu fasondaļas | Cauruļu fasondaļas | 200175140 |  | gab. | 9
13 | T-veida savienojuma izolācija Uponor Ecoflex Supra PLUS T |  |  | 200/175/140 |  | gab. | 8
14 | Lodveida vārsts |  |  | dn40 | TA 500-15 | gab. | 6
15 | tas pats | Tērauda caurule | Tērauda caurule | dn25 | TA 500-15 | gab. | 2
16 | Balansēšanas vārsts |  |  | dn20 | TA 500-15 | gab. | 3
17 | Cauruļvadu savienojumi ar izolāciju |  |  |  |  | kompl. | 1
18 | Cauruļvadu marķēšanas materiāli |  |  |  |  | kompl. | 1
S1/S2, Ū1, S3, S4 stiprinājumi
1 | Cauruļvadu stiprinājumu kronšteins ar gūmiju |  |  | d200 |  | gab. | 85
2 | tas pats | Tērauda caurule | Tērauda caurule | d175 |  | gab. | 105
3 | tas pats | Tērauda caurule | Tērauda caurule | d140 |  | gab. | 150
4 | U-veida profils stiprinājumiem |  |  |  |  | m | 50
5 | Atbalsta konsole ar kaju, h=200mm |  |  |  |  | gab. | 100
6 | Skrūves |  |  |  |  | kompl. | 1
Zemes darbi(esošā siltumtrase)
1 | Esošo maģistrālo tīklu (Ū1, ST1, S3, S4) demontāža |  |  |  |  | m | 500
2 | Dzelzbetona kanāla 1000x600 demontāža |  |  |  |  | m | 110
3 | Jaunā dzelzbetona kanāla 1000x600 montāža |  |  |  |  | m | 110
4 | Seguma atjaunošana pēc montāžas darbiem |  |  |  |  | m2 | 150
Zemes darbi (jaunizbūvētā siltumtrase)
1 | Zālāja izjaukšana un atjaunošana uzberot melnzemi un iesējot zāli |  |  |  |  | m2 | 20
2 | Grunts izstrāde ar rokām |  |  |  |  | m3 | 70
3 | Pamatnes ierīkošana zem cauruļvadiem no rupjgraudainas smilts h=0,10m (bez māla un akmeņiem) |  |  |  |  | m3 | 10
4 | Tranšeju aizbēršana ar rokam |  |  |  |  | m3 | 60
Celtniecības darbi
| Sienu, griestu, grīdu sagatavošana montāžai un aizdare |  |  |  |  | kompl. | 1
| Stāvvada aizšūšana ar mitrumnoturīgu riģipsi |  |  |  |  | m2 | 5
Lapa
2