## Laboratorija
Poz. | Materiālu un iekārtu nosaukums un tehniskais raksturojums |  |  | Iekārtas tips |  | Mērvienība | Daudzums | Iekārtas vienības masa, kg
APKURES SISTĒMA (iekšējie tīkli)
1 | Radiators "Purmo Compact" ar sienas |  |  | C11-400-500 | C11-400-500 | kompl. | 1
2 | stiprinājumiem un atgaisošanas skruvi |  |  | C11-500-1000 |  | kompl. | 2
3 | tas pats |  |  | C11-500-600 |  | kompl. | 8
4 | tas pats |  |  | C11-500-800 |  | kompl. | 18
5 | tas pats |  |  | C22-500-1000 |  | kompl. | 6
6 | tas pats |  |  | C22-500-1200 |  | kompl. | 2
7 | tas pats |  |  | C22-500-600 |  | kompl. | 7
8 | tas pats |  |  | C22-500-800 |  | kompl. | 13
9 | tas pats |  |  | C22-900-1000 |  | kompl. | 2
10 | Termostatiskais vārsts DN15, taisns |  |  | RA-N 15 |  | kompl. | 59
11 | Termostatiskais sensors |  |  | RA-2000 |  | kompl. | 59
12 | Noslēgvārsts DN15, taisns |  |  | RLV 15 |  | kompl. | 59
13 | Radiators "Purmo Ventil Compact" ar sienas |  |  | CV22-200-1200 | CV22-200-1200 | kompl. | 2
14 | stiprinājumiem un atgaisošanas skruvi |  |  | CV22-200-1600 | CV22-200-1600 | kompl. | 6
15 | Termostatiskais sensors |  |  | RA-2000 |  | kompl. | 8
16 | H-veida vārsts, taisns |  |  | RLV-K |  | kompl. | 8
17 | Kompresijas savienojums |  |  |  |  | gab. | 16
18 | Dekoratīvas uzlikas caurulēm |  |  |  |  | gab. | 16
19 | Lodveida vārsts |  |  | TA 500-15 | TA 500-15 | gab. | 5
20 | tas pats |  |  | TA 500-20 | TA 500-20 | gab. | 5
21 | tas pats |  |  | TA 500-25 | TA 500-25 | gab. | 2
22 | tas pats |  |  | TA 500-32 | TA 500-32 | gab. | 1
23 | tas pats |  |  | TA 500-50 | TA 500-50 | gab. | 1
24 | Balansēšanas vārsts |  |  | STAD/F-15/14 | STAD/F-15/14 | gab. | 10
25 | tas pats |  |  | STAD/F-20 | STAD/F-20 | gab. | 2
26 | tas pats |  |  | STAD/F-25 | STAD/F-25 | gab. | 1
27 | tas pats |  |  | STAD/F-40 | STAD/F-40 | gab. | 1
28 | Daudzslāņu caurule |  |  | Ø16x2 | Ø16x2 | m. | 250
29 |  |  |  | Ø20x2,25 | Ø20x2,25 | m. | 300
30 |  |  |  | Ø25x2,5 | Ø25x2,5 | m. | 140
31 |  |  |  | Ø32x3,0 | Ø32x3,0 | m. | 58
32 |  |  |  | Ø40x4,0 | Ø40x4,0 | m. | 25
33 |  |  |  | Ø63x6,0 |  | m. | 30
34 | Cauruļvadu veidgabali |  |  |  |  | kompl. | 1
35 | Cauruļvadu stiprinājumi |  |  |  |  | kompl. | 1
36 | Siltumizolācija δ=9mm caurulei Ø16x2 | Siltumizolācija δ=5mm caurulei Ø16x2 | Siltumizolācija δ=5mm caurulei Ø16x2 |  |  | m. | 250
37 | Ø20x2,25 | Ø20x2,25 | Ø20x2,25 |  |  | m. | 300
38 | Ø25x2,5 | Ø25x2,5 | Ø25x2,5 |  |  | m. | 140
39 | Ø32x3,0 | Ø32x3,0 | Ø32x3,0 |  |  | m. | 58
40 | Ø40x4,0 |  |  |  |  | m. | 25
41 | Ø63x6,0 |  |  |  |  | m. | 24
42 | Siltumizolācija δ=50mm caurulei Ø63x6,0 |  |  |  |  | m. | 6
Pasūtītājs: Latvijas Universitātes P.Stradiņa medicīnas koledža
|  |  | Objekts: |  |  | Stadija | Lapa | Lapu sk.
Proj. | V.Kalmikovs |  | „Laboratorija” |  |  | TP | 1 | 2
Vidus prospekts 38k-1, Jūrmala
Specifikācija
43 | Autom. atgaisotājs ar lodveida vārstu dn15 |  |  |  |  | gab. | 2
44 | Marķēšanas materiāli |  |  |  |  | kompl. | 1
45 | Ugunsdrošo konstrukciju šķersošanas |  |  |  |  | kompl. | 1
46 | vietu aizblīvēšana HILTI FIRE STOP
47 | Esošo radiatoru demontāža |  |  |  |  | gab. | 59
48 | Esošās apkures sistēmas cauruļvadu demontāža |  |  |  |  | m. | 300
49 | Tehnoloģisko urbumu veikšana |  |  | d100 |  | kompl. | 50
50 | Tehnoloģisko urbumu veikšana |  |  | d200 |  | kompl. | 2
51 | Dekoratīvais penālis cauruļvadiem 100x60 |  |  |  |  | m. | 50
Lapa
2